## Taul1
TESTIRAPORTTI
[12 empty] | Boat |  | Bella 620 DC
[12 empty] | Engine ¦ inst. height |  | 150 XL EFI |  | 2.
[12 empty] | Install. Height |  | 2.
[12 empty] | Drive and propeller | 14.5x17" Enertia 898994A46
[12 empty] | Ratio | 1.92:1
[12 empty] | Load (persons) | 2
[12 empty] | Air temp |  | 0 |  | C°
[12 empty] | Fresh water temp | 8 |  | C°
RPM | Trim° | Speed 1. [kn] | Speed 2. [kn] | Average kn | Fuel 1. [l / h] | Fuel 2. [l / h] | Fuel average [l / h] | Fuel [l / nm] | Noise 1.dB | Noise 2.dB | Average db.
3000 | 0 | 17.4 | 17.4 | 17.4 | 13.9 | 14.2 | 14.05 | 0.80747 | - | - | -
3500 | 1.5 | 23 | 22.9 | 22.95 | 17.6 | 17.9 | 17.75 | 0.77342 | - | - | -
4000 | 2.5 | 27.4 | 27.4 | 27.4 | 23.7 | 24.6 | 24.15 | 0.88139 | - | - | -
4500 | 3.5 | 31.7 | 31.7 | 31.7 | 30.3 | 31.8 | 31.05 | 0.9795 | - | - | -
5000 | 4 | 35.4 | 35.5 | 35.45 | 36.2 | 37.7 | 36.95 | 1.0423 | - | - | -
5500 | 4 | 39.1 | 38.6 | 38.85 | 47.2 | 47.6 | 47.4 | 1.2201 | - | - | -
5800 | 4.5 | 41.6 | 40.8 | 41.2 | 54.2 | 54.3 | 54.25 | 1.3167 | - | - | -